## 分部分项工程量清单与计价表1-3
分部分项工程量清单与计价表
工程名称:丽苑社康库房改造室内装饰工程
序号 | 项目名称 | 项目特征描述 | 计量 单位 | 工程量 | 金额(元)
[5 empty] | 综合 单价 | 合价 | 备注
拆除工程及修补工程
1 | 拆除砌体、隔墙 | (1)材质、厚度:砖砌体 | m3 | 24.88
2 | 拆除砌体 | (1)类型、部位:花台 (2)材质、厚度:砖砌体 | m3 | 9.54
3 | 墙面铲（拆）除 | (1)材质种类:原有墙面乳胶漆 | m2 | 354.42
4 | 垃圾清运 | (1)土质要求:运距:10km | m3 | 30.52
装饰部分
1 | 实心砖墙 | (1)砖的品种规格及强度等级:灰沙砖 (2)墙体类型:外墙 (3)墙体厚度:240 | m3 | 35.85
2 | 实心砖墙 | (1)砖的品种规格及强度等级:灰沙砖 (2)墙体类型:外墙 (3)墙体厚度:150 | m3 | 24.52
3 | 实心砖墙 | (1)砖的品种规格及强度等级:灰沙砖 (2)墙体类型:内墙 (3)墙体厚度:150 | m3 | 10.04
4 | 矩形柱 | (1)类型:构造柱 (2)混凝土强度等级:C20 | m3 | 5.21
5 | 圈梁 | (1)混凝土强度等级:C20 | m3 | 6.65
6 | 钢管柱（防撞护栏） | (1)钢材品种、规格:不锈钢方钢 100*100 (2)钢材运距:10km | t | 0.532
7 | 型材屋面 | (1)类型:彩色钢板屋面 安于C/S轻型钢檩上 (2)保温隔热层:双层隔热泡沫板 | m2 | 468.35
8 | 墙面一般抹灰 | (1)底层厚度、砂浆配合比:15厚水泥石灰砂浆 (2)面层厚度、砂浆配合比:5厚1:2.5水泥砂浆 | m2 | 485.52 |  |  | ICI
9 | 抹灰面油漆 | (1)油漆品种、刷漆遍数:满刮腻子二遍刷乳胶漆 三遍 | m2 | 485.52 |  |  | ICI
10 | 实木装饰门 | (1)尺寸:850*2100 (2)面层材料:榉木饰面板 (3)油漆品种、刷漆遍数:润油粉、刮腻子、调和漆三遍、磁漆罩面 | 樘 | 5
11 | 实木装饰门 | (1)尺寸:1500*2200 (2)面层材料:榉木饰面板 (3)油漆品种、刷漆遍数:润油粉、刮腻子、调和漆三遍、磁漆罩面 | 樘 | 4
12 | 防盗门 | (1)门类型:不锈钢防盗门 (2)尺寸:850*2100mm | 樘 | 1
13 | 金属推拉窗 | (1)窗类型:铝合金推拉窗 (2)尺寸:1800*1500mm (3)玻璃品种:浮法白玻璃 δ=5mm | 樘 | 1
14 | 金属推拉窗 | (1)窗类型:铝合金固定窗 (2)尺寸:3500*1500mm (3)玻璃品种:浮法白玻璃 δ=8mm | 樘 | 1
15 | 金属推拉窗 | (1)窗类型:铝合金固定窗 (2)尺寸:1200*1500mm (3)玻璃品种:浮法白玻璃 δ=5mm | 樘 | 12
16 | 雨蓬 | 钢构布艺雨蓬 | m2 | 45 |  |  | 甲购
17 | 不锈钢防撞拦 | 混凝土基，不锈钢防撞拦 | m | 18
18 | 水泥压光地面 | (1)垫层:100厚C10砼 (2)找平层:20厚1:3水泥砂浆 (3)结合层:水泥自流平 (4)面层材料:水磨石 | m2 | 250
19 | 不锈钢防盗网 | 直径20mm，厚1.2mm圆不锈钢 | m2 | 22
强电部分
1 | 配电箱 | 1)成套配电箱安装暗装(半周长1.5m)[配电箱 2] | 台 | 1 |  |  | 正泰
2 | 配电箱 | 1)成套配电箱安装暗装(半周长1.0m)[配电箱1AL3] | 台 | 1 |  |  | 正泰
3 | 配电箱 | 1)成套配电箱安装暗装(半周长1.0m)[分配电箱 1] | 台 | 1 |  |  | 正泰
4 | 电缆保护管 | 1)埋地电缆保护管敷设镀锌钢管 DN50 2)石油沥青漆一布二油 3)防水套管制作安装 | m | 30
5 | 电缆保护管 | 1)埋地电缆保护管敷设镀锌钢管 DN40 2)石油沥青漆一布二油 3)防水套管制作安装 | m | 45
6 | 电力电缆 | 1)铜芯电力电缆敷设截面[电力电缆 ZRYJV-1kV-5*10] 2)户内干包式电力电缆终端头制作、安装（1kV以下截面35mm2以下） | m | 30 |  |  | 成天泰牌
7 | 电力电缆 | 1)铜芯电力电缆敷设截面[电力电缆 ZRYJV-1kV-5*16] 2)户内干包式电力电缆终端头制作、安装（1kV以下截面35mm2以下） | m | 45 |  |  | 成天泰牌
8 | 小电器 | 1)单联照明开关安装[照明开关(单控单联)] | 套 | 1 |  |  | 佛山照明
9 | 小电器 | 1)照明开关(单控双联) | 套 | 10 |  |  | 佛山照明
10 | 小电器 | 1)暗装 接线盒 | 套 | 126 |  |  | 佛山照明
11 | 小电器(普通插座) | 1)单相插座安装 电流(16A) | 套 | 35 |  |  | 佛山照明
12 | 小电器(空调插座) | 1)单相插座安装 电流(16A)[单相插座 16A(空调插座)]电流(16A) | 套 | 15 |  |  | 佛山照明
13 | 电气配管 | 1)砖、混凝土结构暗配 钢管公称口径(25mm以内) | m | 55.2 |  |  | 联塑牌
14 | 电气配管 | 1)砖、混凝土结构暗配 钢管公称口径(20mm以内) | m | 152.2 |  |  | 联塑牌
15 | 电气配管 | 1)砖、混凝土结构明配 钢管公称口径(25mm以内) | m | 185.3 |  |  | 联塑牌
16 | 电气配管 | 1)砖、混凝土结构明配 钢管公称口径(20mm以内) | m | 220.6 |  |  | 联塑牌
17 | 电气配线 | 1)照明线路管内穿线 铜芯导线截面(2.5mm2以内)[导线BV-2.5] | m | 1221 |  |  | 成天泰牌
18 | 电气配线 | 1)照明线路管内穿线 铜芯导线截面(4mm2以内)[导线BV-4] | m | 685.2 |  |  | 成天泰牌
| 弱电部分 | [5 empty] | 成天泰牌
1 | 电气配管 | 1)砖、混凝土结构暗配 刚性阻燃管外径(20mm以内) | m | 78.5 |  |  | 成天泰牌
2 | 电气配管 | 1)砖、混凝土结构明配 刚性阻燃管外径(32mm以内) | m | 32.6 |  |  | 成天泰牌
3 | 电气配线 | 1)电话线敷设[电话线 HPV 4×0.5] | m | 90.5 |  |  | 成天泰牌
4 | 电气配线 | 1)管/暗槽内穿放双绞线缆（4对以内）[UTP超五类八芯双绞线] | m | 129.1 |  |  | 成天泰牌
5 | 分线盒 | 1)电话插座安装 | 个 | 7
6 | 分线盒 | 1)综合布线用户插座安装(单口) | 个 | 11
7 | 分线盒 | 1)暗装 接线盒 | 个 | 18
8 | 分线箱 | 1)电话分线箱明装(10门以内) | 个 | 1
给排水部分
1 | 塑料管(UPVC等) | 1)室内塑料给水管安装（承插粘接）DN25 | m | 20 |  |  | 联塑牌
2 | 塑料管(UPVC等) | 1)室外承插塑料排水管（粘接）DN100 | m | 47 |  |  | 联塑牌
合 计